## 规则总表
序号 | 规则ID | 模块 | 函数 | 严重等级 | 路由状态 | 规则描述
1 | R-BOM-001 | rule_engine | check_bom_material_match | — | 完整设计图,竣工图,竣工图（含BOM）,设计图（含纤芯）,Excel 工程包 | R-BOM-001：BOM物料表中物料编码不在已知物料编码库（material_code_*）。
2 | R-FIBER-001 | rule_engine | check_fiber_core_duplicate | error | 完整设计图,竣工图,竣工图（含BOM）,设计图（含纤芯）,Excel 工程包 | R-FIBER-001：纤芯连接与分配表中，无分路器时同一输入纤芯被重复使用。
3 | R-FIBER-002 | rule_engine | check_fiber_duplicate_by_cable_attrs | — | 完整设计图,竣工图,竣工图（含BOM）,设计图（含纤芯） | R-FIBER-002：无纤芯表时，按光缆属性推断同路由纤芯重复占用（warning，需人工确认）。
4 | R001 | rule_engine | check_file_missing | fatal | 完整设计图,场勘设计图,竣工图,竣工图（含BOM）,设计图（含纤芯）
5 | R002 | rule_engine | check_layer_missing | fatal | 完整设计图,场勘设计图,竣工图,竣工图（含BOM）,设计图（含纤芯）
6 | R003 | rule_engine | check_layer_name | fatal | 完整设计图,场勘设计图,竣工图,竣工图（含BOM）,设计图（含纤芯）
7 | R004 | rule_engine | check_layer_geom_type | fatal | 完整设计图,场勘设计图,竣工图,竣工图（含BOM）,设计图（含纤芯）
8 | R005 | rule_engine | check_required_fields | error | 完整设计图,场勘设计图,竣工图,竣工图（含BOM）,设计图（含纤芯）,Excel 工程包
9 | R005_1 | rule_engine | check_site_pm_zpm_bidirectional | error | 完整设计图,竣工图,竣工图（含BOM）,设计图（含纤芯） | R005_1: SITE(TYPE=PM) 的 CODE 与 ZPM 的 CODE 双向一一对应检查
10 | R005_2 | rule_engine | check_site_pm_boite_pbo_bidirectional | error | 未路由 | R005_2: BOITE(TYPE=PBO).REF_PM ↔ SITE(TYPE=PM).CODE 双向引用检查
11 | R005_3 | rule_engine | check_site_pm_cable_distribution_bidirectional | error | 完整设计图,竣工图,竣工图（含BOM）,设计图（含纤芯） | R005_3: CABLE(TYPE_CABLE=DISTRIBUTION).REF_PM ↔ SITE(TYPE=PM).CODE 双向引用检查
12 | R005_4 | rule_engine | check_cable_boite_site_bidirectional | error | 完整设计图,竣工图,竣工图（含BOM）,设计图（含纤芯）,Excel 工程包 | R005_4: CABLE(DISTRIBUTION) 端点与 BOITE(BPE/PBO)/SITE(PM) 双向检查
13 | R006 | rule_engine | check_field_type_invalid | error | 未路由 | R006: 检查字段值类型是否与 YAML 配置的预期类型一致（如 int/float）
14 | R006_3 | rule_engine | check_site_pm_in_zpm_v2 | error | 未路由 | R006_3: SITE.TYPE=PM 的坐标必须在对应 ZPM 多边形内
15 | R006_4 | rule_engine | check_boite_pbo_in_zpm_v2 | error | 未路由 | R006_4: BOITE.TYPE=PBO 的坐标必须在对应 ZPM 多边形内（通过 REF_PM→SITE.CODE→ZPM.CODE 关联）
16 | R006_5 | rule_engine | check_cable_distribution_in_zpm_v2 | error | 未路由 | R006_5: CABLE.TYPE_CABLE=DISTRIBUTION 的所有坐标点必须在对应 ZPM 内
17 | R006_6 | rule_engine | check_cable_endpoint_on_boite | error | 未路由 | R006_6: CABLE 端点必须与 BOITE 坐标重合，兼容反向绘制
18 | R007 | rule_engine | check_code_duplicate | fatal | 完整设计图,场勘设计图,竣工图,竣工图（含BOM）,设计图（含纤芯）,Excel 工程包
19 | R007_1 | rule_engine | check_pbo_nb_fibre_util_exceeds_capacite | error | 未路由 | R007_1: BOITE 中 TYPE=PBO 的元素，NB_FIBRE_UTIL ≤ CAPACITE（数字部分）
20 | R007_2 | rule_engine | check_pm_pbo_port_exceeds_cable_capacity | error | 未路由 | R007_2: 每个 PM 下所有 PBO 的 CAPACITE 之和 ≤ 以该 PM 为 ORIGINE 的 DISTRIBUTION 光缆 CAPACITE
21 | R008 | rule_engine | check_reference_exists | error | 完整设计图,竣工图,竣工图（含BOM）,设计图（含纤芯）,Excel 工程包
22 | R009 | rule_engine | check_isolated_objects | — | 完整设计图,竣工图,竣工图（含BOM）,设计图（含纤芯）,Excel 工程包
23 | R010 | rule_engine | check_cable_endpoint_on_device | fatal | 完整设计图,竣工图,竣工图（含BOM）,设计图（含纤芯）
24 | R011 | rule_engine | check_capacity_exceeded | error | 完整设计图,竣工图,竣工图（含BOM）,设计图（含纤芯）,Excel 工程包
25 | R012 | rule_engine | check_fiber_duplicate | error | Excel 工程包 | R012: 检查光缆纤芯是否超配（已用纤芯 > 可用纤芯）
26 | R013 | rule_engine | check_device_in_coverage | fatal | 完整设计图,竣工图,竣工图（含BOM）,设计图（含纤芯）
27 | R014 | rule_engine | check_cable_crossing_rule | fatal | 完整设计图,竣工图,竣工图（含BOM）,设计图（含纤芯）
28 | R015 | rule_engine | check_distance_between | fatal | 完整设计图,竣工图,竣工图（含BOM）,设计图（含纤芯）
29 | R016 | rule_engine | check_layer_empty | fatal | 完整设计图,竣工图,竣工图（含BOM）,设计图（含纤芯）,Excel 工程包
30 | R017 | rule_engine | check_crs_consistency | fatal | 完整设计图,竣工图,竣工图（含BOM）,设计图（含纤芯）
31 | R018 | rule_engine | check_field_types | — | 完整设计图,竣工图,竣工图（含BOM）,设计图（含纤芯）,Excel 工程包 | R018: 字段类型检查 = YAML 配置（int/float）+ 官方字段说明 Type champ（Texte/Entier/Double…）。
32 | R019 | rule_engine | check_capacity_match | error | 完整设计图,竣工图,竣工图（含BOM）,设计图（含纤芯）,Excel 工程包
33 | R020 | rule_engine | check_pbo_capacity | error | 完整设计图,竣工图,竣工图（含BOM）,设计图（含纤芯）,Excel 工程包
34 | R021 | rule_engine | check_required_fields_exist | error | 完整设计图,竣工图,竣工图（含BOM）,设计图（含纤芯）,Excel 工程包
35 | R022 | rule_engine | check_pbo_coverage | error | 完整设计图,竣工图,竣工图（含BOM）,设计图（含纤芯）,Excel 工程包
36 | R023 | rule_engine | check_cable_breakpoints | fatal | 完整设计图,竣工图,竣工图（含BOM）,设计图（含纤芯） | R023: 全局光缆端点连接性检查，检测孤立端点（最近邻距离 > max_gap 米）
37 | R024 | rule_engine | check_cable_device_endpoint_match | — | 未路由
38 | R025 | rule_engine | check_znro_overlap | — | 未路由
39 | R026 | rule_engine | check_zpm_overlap | — | 未路由
40 | R027 | rule_engine | check_site_pm_in_zpm | — | 完整设计图,竣工图,竣工图（含BOM）,设计图（含纤芯）
41 | R028 | rule_engine | check_boite_pbo_in_zpm | — | 完整设计图,竣工图,竣工图（含BOM）,设计图（含纤芯）
42 | R029 | rule_engine | check_cable_distribution_in_zpm | — | 未路由
43 | R030 | rule_engine | check_pm_pbo_port_capacity | — | 未路由
44 | R031 | rule_engine | check_field_domain | — | 未路由 | R031: 检查字段值是否在 CSV 定义的域值范围内（兼容分号、逗号分隔）
45 | R032 | rule_engine | check_field_length | — | 完整设计图,竣工图,竣工图（含BOM）,设计图（含纤芯）,Excel 工程包 | R032: 字段长度检查 = YAML 配置最大长度 + 官方字段说明 Longueur champ。
46 | R033 | rule_engine | check_official_layers_empty | fatal | 完整设计图,竣工图,竣工图（含BOM）,设计图（含纤芯）,Excel 工程包 | R033: 检查 8 个官方图层是否至少各有 1 条数据。
47 | R-GIS-001 | gis_rules | run_gis_checks | 中/高/致命 | 专用接口 /gis-check
48 | R-GIS-002 | gis_rules | run_gis_checks | 中/高/致命 | 专用接口 /gis-check
49 | R-GIS-003 | gis_rules | run_gis_checks | 中/高/致命 | 专用接口 /gis-check
50 | R-GIS-004 | gis_rules | run_gis_checks | 中/高/致命 | 专用接口 /gis-check
51 | R-GIS-005 | gis_rules | run_gis_checks | 中/高/致命 | 专用接口 /gis-check
52 | R-GIS-006 | gis_rules | run_gis_checks | 中/高/致命 | 专用接口 /gis-check
53 | R-SAFE-001 | safety_rules | run_safety_checks | 高/致命 | 专用接口 /safety-check | 墙壁光缆最低离地高度 >= 4.5m（GB 51158-2015 6.4.14 标准值 3m，取偏严 4.5m）
54 | R-SAFE-002 | safety_rules | run_safety_checks | 高/致命 | 专用接口 /safety-check | 架空光缆跨越公路最低离地高度 >= 5.5m（YD/T 5102-2024 表11）
55 | R-SAFE-003 | safety_rules | run_safety_checks | 高/致命 | 专用接口 /safety-check | 光缆与电力线交越垂直净距（10KV 以下：有防雷保护 2m/无 4m；35KV~110KV：3m/5m）
56 | R-SAFE-004 | safety_rules | run_safety_checks | 高/致命 | 专用接口 /safety-check | ~009 墙壁光缆与其他管线最小间距（平行/交叉，按配置的净距表）
57 | R-SAFE-005 | safety_rules | run_safety_checks | 高/致命 | 专用接口 /safety-check
58 | R-SAFE-006 | safety_rules | run_safety_checks | 高/致命 | 专用接口 /safety-check
59 | R-SAFE-007 | safety_rules | run_safety_checks | 高/致命 | 专用接口 /safety-check
60 | R-SAFE-008 | safety_rules | run_safety_checks | 高/致命 | 专用接口 /safety-check
61 | R-SAFE-009 | safety_rules | run_safety_checks | 高/致命 | 专用接口 /safety-check
62 | R-SAFE-010 | safety_rules | run_safety_checks | 高/致命 | 专用接口 /safety-check | 直埋光缆与其他地下设施最小净距（YD/T 5102-2024 表7）
63 | R-SAFE-011 | safety_rules | run_safety_checks | 高/致命 | 专用接口 /safety-check | 杆路与其他设施最小水平净距（YD/T 5102-2024 表10）
64 | R-SAFE-012 | safety_rules | run_safety_checks | 高/致命 | 专用接口 /safety-check | 架空吊线防雷接地间距（GB 51158-2015 6.4.10）